## PIN IO
ATmega 328P |  | Arduino |  | Proposed
32 TQFP Package |  | Pro Mini | Arduino | AeroQuad
Pin Number | Pin Definition | Pin Number | Pin Identifier | Use
1 | PD3 (PCINT19/OC2B/INT1) | JP7-7 | D3 | OC2B | Motor0 PWM
2 | PD4 (PCINT20/XCK/T0) | JP7-6 | D4 | D4 | Status LED 2
3 | GND
4 | VCC
5 | GND
6 | VCC
7 | PB6 (PCINT6/XTAL1/TOSC1)
8 | PB7 (PCINT7/XTAL2/TOSC2)
9 | PD5 (PCINT21/OC0B/T1) | JP7-5 | D5 | D5 | Motor4 PWM
10 | PD6 (PCINT22/OC0A/AIN0) | JP7-4 | D6 | D6 | Motor5 PWM
11 | PD7 (PCINT23/AIN1) | JP7-3 | D7 | D7 | Status LED 3
12 | PB0 (PCINT0/CLK0/ICP1) | JP7-2 | D8 | D8 | RX PCINT
13 | PB1 (PCINT1/OC1A) | JP7-1 | D9 | OC1A | Motor1 PWM
14 | PB2 (PCINT2/!SS/OC1B) | JP6-12 | D10 | OC1B | Motor2 PWM
15 | PB3 (PCINT3/OC2A/MOSI) | JP6-11 | D11 | OC2A | Motor3 PWM
16 | PB4 (PCINT4/MISO) | JP6-10 | D12 | D12 | RX PCINT
17 | PB5 (PCINT5/SCK) | JP6-9 | D13 | D13 | Status LED 1
18 | AVCC
19 | ADC6
20 | AREF
21 | GND
22 | ADC7
23 | PC0 (PCINT8/ADC0) | JP6-8 | A0 | A0 | Battery Monitor
24 | PC1 (PCINT9/ADC1) | JP6-7 | A1 | A1 | RX PCINT
25 | PC2 (PCINT10/ADC2) | JP6-6 | A2 | A2 | RX PCINT
26 | PC3 (PCINT11/ADC3) | JP6-5 | A3 | A3 | RX PCINT
27 | PC4 (PCINT12/ADC4/SDA) | JP2-1 | A4 | SDA
28 | PC5 (PCINT13/ADC5/SCL) | JP2-2 | A5 | SCL
29 | PC6 (PCINT14/!RESET) | JP7-10
30 | PD0 (PCINT16/RXD) | JP7-11 |  | RXD | FTDI Communication
31 | PD1 (PCINT17/TXD) | JP7-12 |  | TXD | FTDI Communication
32 | PD2 (PCINT18/INT0) | JP7-8 | D2 | INT0 | ITG3200 Data Ready Interrupt

## PCINT Setup
PCINT1 Vector | [7 empty] | PCINT0 Vector
0x0E | [7 empty] | 0x11
7 | 6 | 5 | 4 | 3 | 2 | 1 | 0 | 7 | 6 | 5 | 4 | 3 | 2 | 1 | 0
|  |  |  | PC3 | PC2 | PC1 |  |  |  |  | PB4 |  |  |  | PB0
|  |  |  | PCINT11 | PCINT10 | PCINT9 |  |  |  |  | PCINT4 |  |  |  | PCINT0